## 封面
上海汽车集团股份有限公司乘用车公司 SAIC MOTOR PASSENGER VEHICLE CO.
软件测试用例
##<项目名>##
版本 .

## 通用介绍
文档更改历史
版本号 | 更改人 | 日期 | 审查/审批 | 更改描述
模板更改历史
版本号 | 更改人 | 日期 | 审查/审批 | 更改描述
介绍
目的
##<描述建立该文档的目的>##
项目参与者
##<该项目参与者>##
PATH@SE-LIB | ##<PTAH for the file location>##
缩写
Refer to: | ##<该项目参与者>##\COMMON\abbreviation.xlsx
角色和责任
Refer to: | ##<该项目参与者>##\COMMON\R&R.xlsx

## 软件测试用例
测试用例编号 | 标题 | 车型/平台 | 环境 | 先决条件 | 测试过程 | 期望结果 | 状态 | 参考文档 | 问题描述 | 备注
1 | xtios通过USB升级bootloader——升级后启动正常 |  | SQ IMX6D单板 | 1. U盘格式化为FAT32格式 2. uboot使用release版本 | 1）将能正常使用的uboot镜像重命名为bootloader_v2.0，并存放到U盘中。然后将其插到单板上。 | 文件存放成功 | 通过
[5 empty] | 2）在xitos shell输入如下命令查询可用的升级版本文件： dbus-send --session --type=method_call --print-reply --dest=saic.ver-up.server / ver.up.listfile | dbus-send命令执行正常。应答消息的ret值为非0，info信息中包含bootloader_v2.0。
[5 empty] | 3）在xitos shell下输入如下命令升级uboot： dbus-send --session --type=method_call --print-reply --reply-timeout=180000 --dest=saic.ver-up.server / ver.up.update string:'bootloader_v2.0' | dbus-send命令执行正常。其中ret值为0。
[5 empty] | 4）拔掉U盘 | 无报错
[5 empty] | 5）重新启动单板，运行新的uboot。 | 重启后uboot启动正常。
2 | xtios通过USB升级bootloader——升级后启动不正常 |  | SQ IMX6D单板 | 1. U盘格式化为FAT32格式 2. uboot使用release版本 | 1）将一个大小不超过512K的普通文件命名为bootloader_v2.0，并存放到U盘中。然后将其插到单板上。 | 文件存放成功 | 通过
[5 empty] | 2）在xitos shell输入如下命令查询可用的升级版本文件： dbus-send --session --type=method_call --print-reply --dest=saic.ver-up.server / ver.up.listfile | dbus-send命令执行正常。应答消息的ret值为非0，info信息中包含bootloader_v2.0。
[5 empty] | 3）在xitos shell下输入如下命令升级uboot： dbus-send --session --type=method_call --print-reply --reply-timeout=180000 --dest=saic.ver-up.server / ver.up.update string:'bootloader_v2.0' | dbus-send命令执行正常。其中ret值为0。
[5 empty] | 4）拔掉U盘 | 无报错
[5 empty] | 5）重新启动单板，运行新的uboot | 重启后uboot启动不正常，无打印信息
3 | xtios通过USB升级bootloader——版本文件超过大小限制 |  | SQ IMX6D单板 | 1. U盘格式化为FAT32格式 2. uboot使用release版本 | 1）将一个大小超过512K的文件命名为bootloader_v2.0，并存放到U盘中。然后将其插到单板上。 | 文件存放成功 | 通过
[5 empty] | 2）在xitos shell输入如下命令查询可用的升级版本文件： dbus-send --session --type=method_call --print-reply --dest=saic.ver-up.server / ver.up.listfile | dbus-send命令执行正常。应答消息的ret值为非0，info信息中包含bootloader_v2.0。
[5 empty] | 3）在xitos shell下输入如下命令升级uboot： dbus-send --session --type=method_call --print-reply --reply-timeout=180000 --dest=saic.ver-up.server / ver.up.update string:'bootloader_v2.0' | dbus-send命令执行正常。应答消息的ret值为-1，info消息提示文件超过大小。
[5 empty] | 4）拔掉U盘 | 无报错
4 | xtios通过USB升级kernel——升级后启动正常 |  | SQ IMX6D单板 | 1. U盘格式化为FAT32格式 2. uboot使用release版本 | 1）将能正常使用的uImage镜像重命名为kernel_v2.0，并存放到U盘中。然后并将其插到单板上。 | 文件存放成功 | 通过
[5 empty] | 2）在xitos shell输入如下命令查询可用的升级版本文件： dbus-send --session --type=method_call --print-reply --dest=saic.ver-up.server / ver.up.listfile | dbus-send命令执行正常。应答消息的ret值为非0，info信息中包含kernel_v2.0。
[5 empty] | 3）在xitos shell下输入如下命令升级版本： dbus-send --session --type=method_call --print-reply --reply-timeout=180000 --dest=saic.ver-up.server / ver.up.update string:'kernel_v2.0' | dbus-send命令执行正常。应答消息的ret值为0。
[5 empty] | 4）在xitos shell输入如下命令设置运行新版本： dbus-send --session --type=method_call --print-reply --dest=saic.ver-up.server / ver.up.runnew | dbus-send命令执行正常。应答消息的ret值为0。
[5 empty] | 5）拔掉U盘 | 无报错
[5 empty] | 6）重启单板自动运行新版本 | 版本运行正常，通过uname查看内核版本为新的版本。查看挂载的根文件系统还是之前的老版本。
5 | xtios通过USB升级kernel——升级后启动不正常并回滚至升级前的版本 |  | SQ IMX6D单板 | 1. U盘格式化为FAT32格式 2. uboot使用release版本 | 1）将一个大小不超过32M的普通文件命名为kernel_v2.0，并存放到U盘中。然后将其插到单板上。 | 文件存放成功 | 通过
[5 empty] | 2）在xitos shell输入如下命令查询可用的升级版本文件： dbus-send --session --type=method_call --print-reply --dest=saic.ver-up.server / ver.up.listfile | dbus-send命令执行正常。应答消息的ret值为非0，info信息中包含kernel_v2.0。
[5 empty] | 3）在xitos shell下输入如下命令升级版本： dbus-send --session --type=method_call --print-reply --reply-timeout=180000 --dest=saic.ver-up.server / ver.up.update string:'kernel_v2.0' | dbus-send命令执行正常。应答消息的ret值为0。
[5 empty] | 4）在xitos shell输入如下命令设置运行新版本： dbus-send --session --type=method_call --print-reply --dest=saic.ver-up.server / ver.up.runnew | dbus-send命令执行正常。应答消息的ret值为0。
[5 empty] | 5）拔掉U盘 | 无报错
[5 empty] | 6）重启单板自动运行新版本 | 版本启动失败，大约30秒后再次自动重启。启动后通过uname查看内核版本是升级前的老版本。查看挂载的根文件系统也是升级前的老版本。
6 | xtios通过USB升级kernel——版本文件超过大小限制 |  | SQ IMX6D单板 | 1. U盘格式化为FAT32格式 2. uboot使用release版本 | 1）将一个大小超过32M的普通文件命名为kernel_v2.0，并存放到U盘中。然后将其插到单板上。 | 文件存放成功 | 通过
[5 empty] | 2）在xitos shell输入如下命令查询可用的升级版本文件： dbus-send --session --type=method_call --print-reply --dest=saic.ver-up.server / ver.up.listfile | dbus-send命令执行正常。应答消息的ret值为非0，info信息中包含kernel_v2.0。
[5 empty] | 3）在xitos shell下输入如下命令升级版本： dbus-send --session --type=method_call --print-reply --reply-timeout=180000 --dest=saic.ver-up.server / ver.up.update string:'kernel_v2.0' | dbus-send命令执行正常。应答消息的ret值为-1，info信息提示文件超过大小。
[5 empty] | 4）拔掉U盘 | 无报错
7 | xtios通过USB升级system——升级后启动正常 |  | SQ IMX6D单板 | 1. U盘格式化为FAT32格式 2. uboot使用release版本 | 1）将能正常使用的根文件系统镜像重命名为system_v2.0，并存放到U盘中。然后将其插到单板上。 | 文件存放成功 | 通过
[5 empty] | 2）在xitos shell输入如下命令查询可用的升级版本文件： dbus-send --session --type=method_call --print-reply --dest=saic.ver-up.server / ver.up.listfile | dbus-send命令执行正常。应答消息的ret值为非0，info信息中包含system_v2.0。
[5 empty] | 3）在xitos shell下输入如下命令升级版本： dbus-send --session --type=method_call --print-reply --reply-timeout=180000 --dest=saic.ver-up.server / ver.up.update string:'system_v2.0' | dbus-send命令执行正常。应答消息的ret值为0。
[5 empty] | 4）在xitos shell输入如下命令设置运行新版本： dbus-send --session --type=method_call --print-reply --dest=saic.ver-up.server / ver.up.runnew | dbus-send命令执行正常。应答消息的ret值为0。
[5 empty] | 5）拔掉U盘 | 无报错
[5 empty] | 6）重启单板自动运行新版本 | 版本运行正常。查看挂载的根文件系统为新升级后的版本。 通过uname查看内核版本还是之前的老版本。
8 | xtios通过USB升级system——升级后启动不正常并回滚至升级前的版本 |  | SQ IMX6D单板 | 1. U盘格式化为FAT32格式 2. uboot使用release版本 | 1）将一大小不超过1G的普通文件重命名为system_v2.0，并存放到U盘中。然后并将其插到单板上。 | 文件存放成功 | 通过
[5 empty] | 2）在xitos shell输入如下命令查询可用的升级版本文件： dbus-send --session --type=method_call --print-reply --dest=saic.ver-up.server / ver.up.listfile | dbus-send命令执行正常。应答消息的ret值为非0，info信息中包含system_v2.0。
[5 empty] | 3）在xitos shell下输入如下命令升级版本： dbus-send --session --type=method_call --print-reply --reply-timeout=180000 --dest=saic.ver-up.server / ver.up.update string:'system_v2.0' | dbus-send命令执行正常。应答消息的ret值为0。
[5 empty] | 4）在xitos shell输入如下命令设置运行新版本： dbus-send --session --type=method_call --print-reply --dest=saic.ver-up.server / ver.up.runnew | dbus-send命令执行正常。应答消息的ret值为0。
5）拔掉U盘
[5 empty] | 6）重启单板自动运行新版本 | 版本启动失败，大约30秒后再次自动重启。启动后通过uname查看内核版本是升级前的老版本。查看挂载的根文件系统也是升级前的老版本。
9 | xtios通过USB升级system——版本文件超过大小限制 |  | SQ IMX6D单板 | 1. U盘格式化为FAT32格式 2. uboot使用release版本 | 1）将一大小超过1G的普通文件重命名为system_v2.0，并存放到U盘中。然后并将其插到单板上。 | 文件存放成功 | 通过
[5 empty] | 2）在xitos shell输入如下命令查询可用的升级版本文件： dbus-send --session --type=method_call --print-reply --dest=saic.ver-up.server / ver.up.listfile | dbus-send命令执行正常。应答消息的ret值为非0，info信息中包含system_v2.0。
[5 empty] | 3）在xitos shell下输入如下命令升级版本： dbus-send --session --type=method_call --print-reply --reply-timeout=180000 --dest=saic.ver-up.server / ver.up.update string:'system_v2.0' | dbus-send命令执行正常。应答消息的ret值为-1，info信息提示文件超过大小。
[5 empty] | 4）拔掉U盘 | 无报错
10 | xtios通过USB升级kernel+system——升级后启动正常 |  | SQ IMX6D单板 | 1. U盘格式化为FAT32格式 2. uboot使用release版本 | 1）将能正常使用的uImage镜像重命名为kernel_v2.0，将能正常使用的根文件系统重命名为system_v2.0。将二者存放到U盘中，并将其插到单板上。 | 文件存放成功 | 通过
[5 empty] | 2）在xitos shell输入如下命令查询可用的升级版本文件： dbus-send --session --type=method_call --print-reply --dest=saic.ver-up.server / ver.up.listfile | dbus-send命令执行正常。应答消息的ret值为非0，info信息中包含kernel_v2.0和system_v2.0。
[5 empty] | 3）在xitos shell下输入如下命令升级版本： dbus-send --session --type=method_call --print-reply --reply-timeout=180000 --dest=saic.ver-up.server / ver.up.update string:'kernel_v2.0,system_v2.0' | dbus-send命令执行正常。应答消息的ret值为0。
[5 empty] | 4）在xitos shell输入如下命令设置运行新版本： dbus-send --session --type=method_call --print-reply --dest=saic.ver-up.server / ver.up.runnew | dbus-send命令执行正常。应答消息的ret值为0。
[5 empty] | 5）拔掉U盘 | 无报错
[5 empty] | 6）重启单板自动运行新版本 | 版本运行正常。 通过uname查看内核版本是升级后的新版本。查看挂载的根文件系统为新升级后的版本。
11 | xtios通过USB升级kernel+system——升级后启动不正常并回滚至升级前的版本 |  | SQ IMX6D单板 | 1. U盘格式化为FAT32格式 2. uboot使用release版本 | 1）将能正常使用的uImage镜像重命名为kernel_v2.0并存放到U盘中，并一个大小不超过1G的普通文件重命名为system_v2.0并存放到U盘中。然后将其插到单板上。 | 文件存放成功 | 通过
[5 empty] | 2）在xitos shell输入如下命令查询可用的升级版本文件： dbus-send --session --type=method_call --print-reply --dest=saic.ver-up.server / ver.up.listfile | dbus-send命令执行正常。应答消息的ret值为非0，info信息中包含kernel_v2.0和system_v2.0。
[5 empty] | 3）在xitos shell下输入如下命令升级版本： dbus-send --session --type=method_call --print-reply --reply-timeout=180000 --dest=saic.ver-up.server / ver.up.update string:'kernel_v2.0,system_v2.0' | dbus-send命令执行正常。应答消息的ret值为0。
[5 empty] | 4）在xitos shell输入如下命令设置运行新版本： dbus-send --session --type=method_call --print-reply --dest=saic.ver-up.server / ver.up.runnew | dbus-send命令执行正常。应答消息的ret值为0。
[5 empty] | 5）拔掉U盘 | 无报错
[5 empty] | 6）重启单板自动运行新版本 | 版本运行不正常，大约30秒后再次自动重启。启动后通过uname查看内核版本是升级前的老版本。查看挂载的根文件系统也是升级前的老版本。
12 | xtios通过USB升级版本——升级运行成功后设置新版本有效 |  | SQ IMX6D单板 | 1. U盘格式化为FAT32格式 2. uboot使用release版本 | 1）将能正常使用的uImage镜像重命名为kernel_v2.0，将能正常使用的根文件系统重命名为system_v2.0。将二者存放到U盘中，并将其插到单板上。 | 文件存放成功 | 通过
[5 empty] | 2）在xitos shell输入如下命令查询可用的升级版本文件： dbus-send --session --type=method_call --print-reply --dest=saic.ver-up.server / ver.up.listfile | dbus-send命令执行正常。应答消息的ret值为非0，info信息中包含kernel_v2.0和system_v2.0。
[5 empty] | 3）在xitos shell下输入如下命令升级版本： dbus-send --session --type=method_call --print-reply --reply-timeout=180000 --dest=saic.ver-up.server / ver.up.update string:'kernel_v2.0,system_v2.0' | dbus-send命令执行正常。应答消息的ret值为0。
[5 empty] | 4）在xitos shell输入如下命令设置运行新版本： dbus-send --session --type=method_call --print-reply --dest=saic.ver-up.server / ver.up.runnew | dbus-send命令执行正常。应答消息的ret值为0。
[5 empty] | 5）拔掉U盘 | 无报错
[5 empty] | 6）重启单板自动运行新版本 | 版本运行正常。 通过uname查看内核版本是升级后的新版本。查看挂载的根文件系统为新升级后的版本。
[5 empty] | 7）在xitos shell下输入如下命令，将当前版本设置为有效版本。 dbus-send --session --type=method_call --print-reply --dest=saic.ver-up.server / ver.up.setvalid | dbus-send命令执行正常。应答消息的ret值为0。
[5 empty] | 8）再次重启单板自动运行版本 | 版本运行正常。通过uname查看内核版本是升级后的新版本。查看挂载的根文件系统为新升级后的版本。
13 | xtios通过USB升级版本——升级运行成功后不设置新版本有效 |  | SQ IMX6D单板 | 1. U盘格式化为FAT32格式 2. uboot使用release版本 | 1）将能正常使用的uImage镜像重命名为kernel_v2.0，将能正常使用的根文件系统重命名为system_v2.0。将二者存放到U盘中，并将其插到单板上。 | 文件存放成功 | 通过
[5 empty] | 2）在xitos shell输入如下命令查询可用的升级版本文件： dbus-send --session --type=method_call --print-reply --dest=saic.ver-up.server / ver.up.listfile | dbus-send命令执行正常。应答消息的ret值为非0，info信息中包含kernel_v2.0和system_v2.0。
[5 empty] | 3）在xitos shell下输入如下命令升级版本： dbus-send --session --type=method_call --print-reply --reply-timeout=180000 --dest=saic.ver-up.server / ver.up.update string:'kernel_v2.0,system_v2.0' | dbus-send命令执行正常。应答消息的ret值为0。
[5 empty] | 4）在xitos shell输入如下命令设置运行新版本： dbus-send --session --type=method_call --print-reply --dest=saic.ver-up.server / ver.up.runnew | dbus-send命令执行正常。应答消息的ret值为0。
[5 empty] | 5）拔掉U盘 | 无报错
[5 empty] | 6）重启单板自动运行新版本 | 版本运行正常。 通过uname查看内核版本是升级后的新版本。查看挂载的根文件系统为新升级后的版本。
[5 empty] | 7）再次重启单板自动运行版本 | 版本运行正常。通过uname查看内核版本是升级前的老版本。查看挂载的根文件系统为升级前的的老版本。
14 | xtios通过USB升级版本——升级进度查询 |  | SQ IMX6D单板 | 1. U盘格式化为FAT32格式 2. uboot使用release版本 | 1）将能正常使用的uImage镜像重命名为kernel_v2.0，将能正常使用的根文件系统重命名为system_v2.0。将二者存放到U盘中，并将其插到单板上。 | 文件存放成功 | 通过
[5 empty] | 2）在xitos shell输入如下命令查询可用的升级版本文件： dbus-send --session --type=method_call --print-reply --dest=saic.ver-up.server / ver.up.listfile | dbus-send命令执行正常。应答消息的ret值为非0，info信息中包含kernel_v2.0和system_v2.0。
[5 empty] | 3）在xitos shell下输入如下命令升级版本，以后台的方式运行 dbus-send --session --type=method_call --print-reply --reply-timeout=180000 --dest=saic.ver-up.server / ver.up.update string:'kernel_v2.0,system_v2.0' & | 后台方式运行，无输出
[5 empty] | 4）在xitos shell输入如下命令查看升级进度： dbus-send --session --type=method_call --print-reply --dest=saic.ver-up.server / ver.up.query | dbus-send命令执行正常。应答消息的ret值为0，info信息包含升级进度信息（由两个以“:”隔开的数字表示，分别表示目前已升级的字节数和总的需要升级的字节数）。
[5 empty] | 5）多次执行步骤4），直到升级完成。 | dbus-send命令执行正常，进度信息显示正常。
[5 empty] | 6）拔掉U盘 | 无报错
15 | xtios通过USB升级版本——U盘插入检测 |  | SQ IMX6D单板 | 1. U盘格式化为FAT32格式 2. uboot使用release版本 | 1）在xitos shell输入如下命令查询可用的升级版本文件： dbus-send --session --type=method_call --print-reply --dest=saic.ver-up.server / ver.up.listfile | dbus-send命令执行正常。应答消息的ret值为-1，info信息提示U盘未插入。 | 通过
[5 empty] | 2）将U盘插上，再次在xitos shell输入如下命令查询可用的升级版本文件： dbus-send --session --type=method_call --print-reply --dest=saic.ver-up.server / ver.up.listfile | dbus-send命令执行正常。应答消息的ret值>=0，info信息显示当前可用的升级版本文件信息。
[5 empty] | 3）在U盘不拔掉的情况下重启单板 | 版本正常运行
[5 empty] | 4）在xitos shell输入如下命令查询可用的升级版本文件： dbus-send --session --type=method_call --print-reply --dest=saic.ver-up.server / ver.up.listfile | dbus-send命令执行正常。应答消息的ret值为-1，info信息提示U盘未插入。
[5 empty] | 5）将U盘拔掉再插入，然后在xitos shell输入如下命令查询可用的升级版本文件： dbus-send --session --type=method_call --print-reply --dest=saic.ver-up.server / ver.up.listfile | dbus-send命令执行正常。应答消息的ret值>=0，info信息显示当前可用的升级版本文件信息。
[5 empty] | 6）拔掉U盘 | 无报错
16 | xtios通过USB升级版本——指定错误的升级版本文件 |  | SQ IMX6D单板 | 1. U盘格式化为FAT32格式 2. uboot使用release版本 | 1）将U盘清空，将能正常使用的uImage镜像重命名为kernel_v2.0，将能正常使用的根文件系统重命名为system_v2.0。将二者存放到U盘中，并将其插到单板上。 | 文件存放成功 | 通过
[5 empty] | 2）在xitos shell输入如下命令查询可用的升级版本文件： dbus-send --session --type=method_call --print-reply --dest=saic.ver-up.server / ver.up.listfile | dbus-send命令执行正常。应答消息的ret值为非0，info信息仅包含kernel_v2.0和system_v2.0。
[5 empty] | 3）在xitos shell下输入如下命令升级版本： dbus-send --session --type=method_call --print-reply --reply-timeout=180000 --dest=saic.ver-up.server / ver.up.update string:'kernel_v3.0,system_v2.0' | dbus-send命令执行正常。应答消息的ret值为-1，info信息提示文件不存在。
[5 empty] | 4）在xitos shell下输入如下命令升级版本： dbus-send --session --type=method_call --print-reply --reply-timeout=180000 --dest=saic.ver-up.server / ver.up.update string:'kernel_v2.0,system_v2.0,kernel_v2.0' | dbus-send命令执行正常。应答消息的ret值为-1，info信息提示升级文件不正确。
[5 empty] | 5）在xitos shell下输入如下命令升级版本： dbus-send --session --type=method_call --print-reply --reply-timeout=180000 --dest=saic.ver-up.server / ver.up.update string:'other_file' | dbus-send命令执行正常。应答消息的ret值为-1，info信息提示升级文件不正确。
[5 empty] | 6）在xitos shell下输入如下命令升级版本： dbus-send --session --type=method_call --print-reply --reply-timeout=180000 --dest=saic.ver-up.server / ver.up.update string:'' | dbus-send命令执行正常。应答消息的ret值为-1，info信息提示升级文件为空。
[5 empty] | 7）拔掉U盘 | 无报错
Note on D1: Tools，Equipment 工具，环境
Note on F1: 作者: 1. Describe how to test the case, maybe it need separate several steps 2. Indicate the checking point 1。描述如何执行测试用例，可能需要分解成多个步骤。 2。指出检测点
Note on G1: Expected output 期望的输出
Note on I1: Any additional comment to this requirement, also can used to link to referenced document or diagram. We use CRD section number as requirement link 对于该需求的一些额外的批注，也可以连接参考的文档或者图表。我们使用CRD的章节号作为需求连接
Note on J1: Description of problem is found by tester. Offer the more detail information 测试执行人员发现的问题描述，提供更多的细节信息

## 测试报告
1 测试报告
1.1 执行的测试用例/程序
下述测试程序被执行
标号 | 日期 | 测试执行者 | 函数项目 | 用例总数 | 执行的用例
|  |  |  | 16 | 16
1.2 未执行的测试用例
1.3 测试通过状态
功能 | 用例总数 | 通过的用例总数
USB升级版本 | 16 | 16
2 测试汇总报告
功能 | 用例总数 | 执行的用例 | 通过的用例总数
USB升级版本 | 16 | 16 | 16